## 工作表1
Item | Quantity | Part Reference | Value | PCB Footprint | Description | Manufacturer | Manu PID
1 | 2 | C2 C3 | 18pF±1%/50V | C0402 | Cap 18pF/50V ±1% NPO 0402 | YAGEO | CC0402FRNPO9BN180
2 | 5 | C7 C23 C26 C28 C31 | 4.7uF±10%/10V | C0402 | Cap4.7uF/10V ±10% X5R 0402 | YAGEO | CC0402MRX5R5BB475
3 | 1 | C14 | 2.2uF/50V | C0402 | Cap 2.2uF/6.3V ±20% X5R 0402 | TDK | C1005X5R0J225M050BC
4 | 9 | C15 C16 C20 C21 C25 C27 C29 C30 C32 | 0.1uF/16V | C0402 | Cap 0.1uF/16V ±5% X7R 0402 | YAGEO | CC0402JRX7R7BB104
5 | 1 | C33 | 10pF±0.5pF/50V | C0402 | Cap 10pF/50V ±0.5pF C0G 0402 | TDK | C1005C0G1H100D050BA
6 | 2 | D1 D2 | UCLAMP3301H.TCT | SOD-523 | TVS diode, Vbreak=3.5V | SEMTECH | UCLAMP3301H.TCT
7 | 1 | L1 | HK10059N1J-T | L0402 | FIXED IND 9.1nH±5% 360mA 300mR | Taiyo Yuden | HK10059N1J-T
8 | 1 | L2 | BRL1608T4R7M | L0603 | FIXED IND 4.7uH±20% 225mA 250 mR | Taiyo Yuden | BRL1608T4R7M
9 | 1 | R4 | 0R | R0402 | 0R 1/16W 0402 | YAGEO | RC0402JR-070RL
10 | 1 | U1 | NL1000A0 | QFN48 | WiFi/BLE | NetLink | NL1000
11 | 1 | Y1 | 22MHz ±10ppm | SMD3225 | 22MHz ±10ppm 10pF 60R | TXC | 7M-22.000MEEQ-T
12 | 1 | R5 | 3.6pF±0.1pF/50V | C0402 | Cap 3.6pF/50V ±0.1pF NPO 0402 | YAGEO | CC0402BRNPO9BN3R6