## 工作表1
Item Number | Quantity | Part Reference | Value | PCB Footprint | Part Packaging | Mounting_Type | PartSafety | PartTempRng | Description | Manufacturer | Manu PID | Distributor | Distributor Part Number
1 | 6 | C18 C36 C47 C50 C65 C75 | 0.1uF/16V +/-5% | C0402 |  | SMD | Pb-Free | C | Cap 0.1uF/16V ¡Ó5% X7R 0402 | YAGEO | CC0402JRX7R7BB104
2 | 1 | C31 | 4.7uF+/-10%/10V | C0402 |  | SMD | Pb-Free | C | Cap4.7uF/10V ¡Ó10% X5R 0402 | YAGEO | CC0402MRX5R5BB475
3 | 1 | C40 | 1uF+/-10%/16V | C0402 |  | SMD | Pb-Free | C | Cap 1uF/16V ¡Ó10% X5R 0402 | YAGEO | CC0402KRX5R7BB105
4 | 1 | C51 | 4.7uF+/-10%/10V | C0402 |  | SMD | Pb-Free | C | Cap4.7uF/10V ¡Ó10% X5R 0402 | YAGEO | CC0402KRX5R6BB475
5 | 1 | C52 | 10uF+/-20%/16V | C0603 |  | SMD | Pb-Free | C | Cap 10uF/16V ¡Ó205% X5R 0603 | TDK | C1608X5R1C106M080AB
6 | 4 | C63 C74 C183 C184 | 10uF/16V +/-20% | C0603 |  | SMD | Pb-Free | C | Cap 10uF/16V ¡Ó20% X5R 0603 | YAGEO | CC0603MRX5R7BB106
7 | 2 | C68 C69 | 13pF/50V +/-5% | C0402 |  | SMD | Pb-Free | C | Cap 13pF/50V ¡Ó5% NPO 0402 | YAGEO | CC0402JRNPO9BN130
8 | 1 | C98 | 0.1uF/16V ¡Ó10% | C0402 |  | SMD | Pb-Free | C | Cap 0.1uF/16V ¡Ó10% X7R 0402 | WALSIN | 0402B104K160CT
9 | 1 | C185 | 15pF/50V ¡Ó5% | C0402 |  | SMD | Pb-Free | C | Cap 15pF/50V ¡Ó5% NPO 0402 | WALSIN | 0402N150J500LT
10 | 1 | C247 | 1uF/16V ¡Ó10% | C0402 |  | SMD | Pb-Free | C | Cap 1uF/16V ¡Ó10% X5R 0402 | WALSIN | 0402X105K160CT
11 | 4 | D1 D2 D9 D10 | GYLED | LED0603 |  | SMD | Pb-Free/RoHS | C | LED GREEN/Yellow, 2.2V/20mA, 30mcd |  | GTG1608SYGC | 100y | 99781
12 | 1 | D11 | 1N5819HW-7-F | SOD-123 |  | SMD | Pb-Free/RoHS | C | schottky diode 1A 40V,vf=0.75 | Diodes | 1N5819HW-7-F | Mouser | 621-1N5819HW-F
13 | 1 | D12 | ESD122DMYR | DMY |  | SMD | Pb-Free/RoHS | C | TVS diod, 17KV | TI | ESD122DMYR | Mouser | 595-ESD122DMYR
14 | 2 | J2 J3 | header 17x1 | HEADER_17X1_254MM |  | DIP | Pb-Free | C | header 17x1 2.54mm
15 | 1 | J29 | UJ2-MIBH2-4-SMT-TR | UJ2-MIBH2 |  | DIP | Pb-Free | C | micro USB typeB | CUI | UJ2-MIBH2-4-SMT-TR | Mouser | 490-UJ2-MIBH2-4-SMT
16 | 1 | L3 | 1uH/1.2A | L1206 |  | SMD | Pb-Free/RoHS | C | Power Choke 1uH/1.2A 120mR | Murata | LQM31PN1R0M00L
17 | 1 | L6 | 1k@100MHz 800mA/0.25R | L0603 |  | SMD | Pb-Free | C | Bead 1k@100MHz 800mA/0.25R | CHILISIN | PBY160808T-102Y-N | ³Ó¯S¤O | 52812
18 | 7 | R82 R87 R88 R117 R118 R149 R150 | 0R | R0402 |  | SMD | Pb-Free | C | 0R 1/16W 0402 | YAGEO | RC0402JR-070RL
19 | 7 | R83 R114 R126 R160 R161 R212 R213 | 10K | R0402 |  | SMD | Pb-Free | C | 10K¡Ó1% 1/16W 0402 | YAGEO | RC0402FR-0710KL
20 | 1 | R158 | 51R+/-1% | R0402 |  | SMD | Pb-Free | C | 49.9R¡Ó1% 1/16W 0402 | YAGEO | RC0402FR-0749R9
21 | 1 | R159 | 130R+/-1% | R0402 |  | SMD | Pb-Free | C | 130R¡Ó1% 1/16W 0402 | YAGEO | RC0402FR-07130RL
22 | 1 | R214 | 15K¡Ó1% | R0402 |  | SMD | Pb-Fre/RoHS | C | 15K¡Ó1% 1/16W 0402 | YAGEO | RC0402FR-0715KL
23 | 2 | RX1 RX2 | 330R¡Ó1% | R0402 |  | SMD | Pb-Free | C | 330R¡Ó1% 1/16W 0402 | YAGEO | RC0402FR-7D330RL
24 | 1 | SW2 | B3U-1000P | B3U-1000P |  | SMD | Pb-Free/RoHS | C | SWITCH TACTILE SPST-NO 0.05A 12V | Omron Electronics Inc-EMC Div | B3U-1000P | Digikey | SW1020CT-ND
25 | 1 | U2 | GD25Q80C | SOP-150 |  | SMD | Pb-Free/RoHS | C | 8Mbit 2.7~3.6V SPI Flash 85MHz | GigaDevice | GD25Q80C
26 | 1 | U15 | CP2102 | QFN28 |  | SMD | Pb-Free/RoHS | C | IC USB FS DUAL UART/FIFO QFN28 | Silicon Labs | CP2102N-A01-GQFN28 | Mouser | 634-CP2102NA01GQFN28
27 | 1 | U19 | OPL1000M | OPL1000A1_M |  |  | Pb-Free | C | OPL1000_A1 Module | NetLink
28 | 1 | U31 | TPS79501DCQ | SOT-223-6 |  | SMD | Pb-Free/RoHS | C | low noise, high PSRR 500mA LDO | TI | TPS79501DCQ
29 | 1 | Y3 | 32.768KHz +/-20ppm | C-002RX |  | DIP | Pb-Free/RoHS | C | 32.768KHz ¡Ó20ppm 12.5pF 35KR | EPSON | C-002RX 32.7680K-A:PBFREE